## Дефектная ведомость
УТВЕРЖДАЮ
Начальник ГАУ НСО НПЦ
_____________________ | _______________=Грес М.В.=
"_____"______________2012г
ВЕДОМОСТЬ ОБЪЕМОВ РАБОТ №2
на тепломеханическую часть ИТП по адресу: ул. Шамшурина, 100, г. Новосибирск
№ пп | Наименование | Ед. изм. | Кол. | Примечание
1 | 2 | 3 | 4 | 5
Раздел 1. Монтажные работы раздела ТМ.
1 | Установка насосов центробежных с электродвигателем, масса агрегата до 0,1 т, в том числе: | 1 насос | 3
| Насос циркуляционный 4037311, WILO системы отопления, PN10, 1~230B, Star-RS 30/7. L=0,75м3?ч, Н=6,0м, n=2300 об/мин, Nn0,144 кВт | 1 насос | 2
| Насос дренажный PN6, 1 Drain TMV 32\8, ~230B 4048413, WILO | 1 насос | 1
2 | Установка водоподогревателей скоростных односекционных поверхностью нагрева одной секции до 4 м2 в том числе: | 1 водоподогреватель | 2
| Водоподогреватель системы отопления 10пластин 1 ход TL3-BFG разборный Альфа Лаваль | шт. | 1
| Водоподогреватель системы ГВС 18пластин 1 ход СВ20-18Н паянный Альфа Лаваль | шт. | 1
3 | Установка вентилей, задвижек, затворов, клапанов обратных, кранов проходных на трубопроводах из стальных труб диаметром до 50 мм, в том числе: | 1 шт. | 10
| Кран шаровый стальной под приварку,Naval диаметром 50 PN40 | шт. | 4
| Кран шаровый стальной под приварку,Naval диаметром32 PN40 | шт. | 6
4 | Установка вентилей, задвижек, затворов, клапанов обратных, кранов проходных на трубопроводах из стальных труб диаметром до 25 мм, в том числе: | 1 шт. | 7 1+2+4
| Кран шаровый стальной под приварку,Naval диаметром25 PN40 | шт. | 1
| Кран шаровый стальной под приварку,Naval диаметром 20 PN40 | шт. | 2
| Кран шаровый стальной под приварку,Naval диаметром 15 PN40 | шт. | 4
5 | Установка фильтров диаметром 32 мм. Фильтр сетчатый латунный муфтовый, д 32, Ру=1,6 МПа | 10 фильтров | 0,3 3/10
6 | Установка фильтров диаметром до 25 мм, в том числе: | 10 фильтров | 0,4 (1+2+1)/10
| Фильтр сетчатый латунный муфтовый, д 25, Ру=1,6 МПа | шт. | 1
| Фильтр сетчатый латунный муфтовый, д 20, Ру=1,6 МПа | шт. | 2
| Фильтр сетчатый латунный муфтовый, д 15, Ру=1,6 МПа | шт. | 1
| Муфта быстроразьемная (сгон универсальный) Ду25 (1") | шт | 2
7 | Кран трехходовой для манометра, 1/2", Ру=1,6МПа | шт. | 17 39-22
8 | Резьба трубная Ду15 (1/2") | шт. | 45
9 | Установка бобышек на условное давление до 10 Мпа, в т.ч. : | 100 шт. | 0,15 (4+11)/100
| бабышка для термодатчиков Ду25 (1") | шт. | 4
| бабышка для термодатчиков Ду15 (1/2") | шт. | 11
| муфта быстроразьемная (сгон универсальный) Ду25 (1") | шт. | 8
10 | Установка грязевиков наружным диаметром патрубков до 57 мм | 1 шт. | 2
11 | Прокладка трубопроводов отопления и водоснабжения из стальных электросварных труб диаметром 65 мм | 100 м трубопровода | 0.01
12 | Прокладка трубопроводов отопления и водоснабжения из стальных электросварных труб диаметром 50 мм | 100 м трубопровода | 0.06
13 | Прокладка трубопроводов отопления из стальных водогазопроводных неоцинкованных труб диаметром 32 мм | 100 м трубопровода | 0.15
14 | Прокладка трубопроводов отопления из стальных водогазопроводных неоцинкованных труб диаметром 25 мм | 100 м трубопровода | 0.03
15 | Кран шаровый, 1" (Ду 25), Ру=1,6МПа | шт. | 16
16 | Прокладка трубопроводов отопления из стальных водогазопроводных неоцинкованных труб диаметром 20 мм | 100 м трубопровода | 0.05
17 | Клапан обратный латунный муфтовый, д.20, PN16 | шт. | 1
18 | Прокладка трубопроводов отопления из стальных водогазопроводных неоцинкованных труб диаметром 15 мм | 100 м трубопровода | 0.04
19 | Клапан запорно-балансировочный Ду=15мм MSV-BD. | шт | 2
20 | Клапан обратный латунный муфтовый, д.15, PN16 | шт. | 1
21 | Кран шаровый, 1/2 (Ду 15), Ру=1,6МПа | шт. | 6
22 | Прокладка трубопроводов отопления из стальных водогазопроводных неоцинкованных труб диаметром 20 мм | 100 м трубопровода | 0.08
23 | Прокладка трубопроводов отопления из стальных водогазопроводных неоцинкованных труб диаметром 32 мм | 100 м трубопровода | 0.06
24 | Прокладка трубопроводов отопления из стальных водогазопроводных неоцинкованных труб диаметром 15 мм | 100 м трубопровода | 0,05 0,01+0,04
25 | отвод крутоизогнутый П 90 - 57х3,5 | шт. | 12
26 | отвод крутоизогнутый П 90 - 38х2,5 | шт. | 26
27 | отвод крутоизогнутый П 90 - 25х2,5 | шт. | 6
28 | отвод крутоизогнутый П 90 - 1 - 48,3х3,6 | шт. | 3
29 | Гидравлическое испытание трубопроводов систем отопления, водопровода и горячего водоснабжения диаметром до 50 мм | 100 м трубопровода | 0,52 (6+15+3+5+4+8+1+6+4)/100
30 | Гидравлическое испытание трубопроводов систем отопления, водопровода и горячего водоснабжения диаметром до 100 мм | 100 м трубопровода | 0.01
31 | Огрунтовка металлических поверхностей за один раз грунтовкой ГФ-021 | 100 м2 окрашиваемой поверхности | 0.09
32 | Окраска металлических огрунтованных поверхностей эмалью ПФ-115 в 2 слоя | 100 м2 окрашиваемой поверхности | 0.09
33 | Изоляция плоских и криволинейных поверхностей ISOVER КIV-АL-40 | 1 м3 изоляции | 0.9
34 | Опоры скользящие и катковые, крепежные детали, хомуты | т | 0,00136 (0,84+0,36+0,16)/ 1000
35 | Монтаж передвижной мет. площадки | 1 т конструкций | 0.0646
36 | Монтаж площадки. | 1 т конструкций | 0,0726 2,42*30/1000
37 | Огрунтовка металлических поверхностей за один раз грунтовкой ГФ-021 | 100 м2 окрашиваемой поверхности | 0,077 0,03+0,047
38 | Окраска металлических огрунтованных поверхностей эмалью ПФ-115 за 2 раза | 100 м2 окрашиваемой поверхности | 0,077 0,03+0,047
Раздел 2. Установка приборов АТМ
39 | Установка термометров в оправе прямых и угловых | 1 компл. | 11
40 | Установка манометров с трехходовым краном | 1 компл. | 22
41 | Клапан запорно балансировочный MSV- С, D=15 Kvs=0,3-1,8 м3/ч при Р=0,2 бар Danfos | шт. | 2
Подписи:
________________________________________
________________________________________
________________________________________